## CATALOGO
DIRECCION DE PROYECTOS
CATALOGO
Proyecto |  |  |  | RAMPAS 2017 TECOMAN | Concurso
Ubicacion |  |  |  | COL. UNION Y CENTRO | Fecha
Municipio |  |  |  | TECOMAN | Empresa
RAMPAS 2017 TECOMAN
Reporte de RAMPAS TECOMAN 2017 | [7 empty] | Peso
Nombre |  |  |  |  | Unidad | Volumen | PU | Importe
Precio unitario
RAMPAS TECOMAN 2017
RAMPAS Y PASACALLES EN COL. UNION Y CENTRO
RAMPAS TECOMAN
| 0001 |  | LIMPIA, TRAZO Y NIVELACION DEL TERRENO EN AREA DE CONSTRUCCION. |  | m2 | 504
INCLUYE: MOJONERAS, LOCALIZACION, ENTREEJES, MANO DE OBRA,
HERRAMIENTA Y EQUIPO TOPOGRAFICO NECESARIO. P.U.O.T.
P.U. CON LETRA:
| 0002 |  | CORTE Y EXTRACCION DE RAICES DE DIFERENTES TAMAÑOS CON EQUIPO |  | m2 | 18.98
MANUAL, CUIDANDO DE NO DAÑAR EL ARBOL, INCLUYE: EXCAVACION,
CORTE DE RAICES, RELLENOS CON MATERIAL PRODUCTO DE LA
EXCAVACION, ACARREOS Y AMONTONAMIENTO DEL MATERIAL EN EL
LUGAR INDICADO POR LA SUPERVISION PARA SU POSTERIOR RETIRO.
P.U.O.T.
P.U. CON LETRA:
| 0003 |  | CORTE EN CONCRETO SIMPLE CON CORTADORA DE DISCO ABRASIVO, |  | m | 265.74
CON PROFUNDIDAD MINIMA DE 10 CMS. INCLUYE: TRAZO, MATERIALES,
EQUIPO, MANO DE OBRA, HERRAMIENTA, LIMPIEZA Y RETIRO DE
SOBRANTES FUERA DE LA OBRA, P. U. O. T.
P.U. CON LETRA:
| 0004 |  | DEMOLICION MANUAL DE PISOS, FIRMES, BANQUETAS, GUARNICIONES, |  | m3 | 75.6
ADOQUIN, PISO DE LADRILLO, PISO DE PIEDRA BOLA ASENTADA SOBRE
MORTERO Y/O CONCRETO, RETIRO DE DADOS, ANCLAS DE SEMAFOROS
SEÑALES VERTICALES, CORTES DE TUBERIAS, CORTE DE RAICES DE
ARBOL, ELEMENTOS Y PERFILES METALICOS. ETC., INCLUYE: MANO DE
OBRA, HERRAMIENTA, ACARREO Y AMONTONAMIENTO DEL MATERIAL
PARA SU POSTERIOR RETIRO. P.U.O.T.
P.U. CON LETRA:
| 0005 |  | RUPTURA DE EMPEDRADO EXISTENTE A MANO, INCLUYE: PAPEO PARA |  | m2 | 301.98
RECUPERACION DEL MATERIAL, APILE PARA SU POSTERIOR COLOCACION,
MANO DE OBRA Y HERRAMIENTA. P.U.O.T.
P.U. CON LETRA:
| 0006 |  | REPOSICION DE EMPEDRADO, UTILIZANDO EL MATERIAL PRODUCTO DE LA |  | m2 | 43.45
RUPTURA, ASENTADO EN TIERRA DE MINA, INCLUYE: SUMINISTRO DE 30%
DE MATERIAL NO RECUPERABLE, COMPACTADO CON EQUIPO MECANICO,
FLETES, ACARREOS LOCALES, MANO DE OBRA, HERRAMIENTA, LIMPIEZA
Y RETIRO DE SOBRANTES FUERA DE OBRA. P.U.O.T.
P.U. CON LETRA:
| 0007 |  | CARGA CON MAQUINA Y ACARREO EN CAMION VOLTEO DE MATERIAL |  | m3 | 173.06
PRODUCTO DE DESPALME, EXCAVACION Y/O DEMOLICION AL 1ER. KM.
P.U.O.T.
P.U. CON LETRA:
| 0008 |  | ACARREO DE MATERIAL PRODUCTO DE DESPALME EXCAVACION Y/O |  | m3/km | 1730.55
DEMOLICION EN CAMION VOLTEO A KILOMETROS SUBSECUENTES AL
PRIMERO. P.U.O.T.
P.U. CON LETRA:
| 0009 |  | RAMPA PARA DISCAPACITADOS DE CONCRETO ARMADO DE 10 CMS. DE |  | m2 | 504
ESPESOR, CONCRETO F'C=150 KG/CM2, ARMADA CON MALLA
ELECTROSOLDADA 6-6/10-10, ACABADO ESCOBILLADO, INCLUYE: TRAZO,
PREPERACION DE LA SUPERFICIE, COLADO Y CURADO DE LA SUPERFICIE,
P.U.O.T.
P.U. CON LETRA:
| 0010 |  | BANQUETA DE 10 CM. DE ESPESOR CON CONCRETO ARMADO F'C=150 |  | m2 | 1392.56
KG/CM2, ARMADA CON MALLA ELECTROSOLDADA 6-6/10-10 ACABADO
RAYADO FINO EN LOSAS CON JUNTAS TERMINADAS CON VOLTEADOR,
INCLUYE: TRAZO Y PREPARACION DE LA SUPERFICIE, COLADO, CURADO,
MATERIALES MANO DE OBRA Y HERRAMIENTA, LIMPIEZA Y RETIRO DE
SOBRANTES FUERA DE OBRA. P.U.O.T.
P.U. CON LETRA:
| 0011 |  | RESANE DE APLANADOS CON MORTERO CEMENTO-ARENA 1:4, DE 2 CM. |  | m | 88.1
DE ESPESOR PROMEDIO, ACABADO FLOTEADO FINO, CUALQUIER ALTURA,
INCLUYE: RETIRO DE APLANADO EN MAL ESTADO, COLOCACION DE
MORTERO NUEVO, PERFILADO DE ARISTAS, BICELES, BOQUILLAS,
CHAFLANES, GOTEROS, MATERIALES, MANO DE OBRA, HERRAMIENTA Y
ANDAMIOS. P.U.O.T.
P.U. CON LETRA:
| 0012 |  | FORJADO DE ESCALON DE 15 CM. DE PERALTE Y HUELLA DE 35 CM. CON |  | m | 245.259
NARIZ DE 5 CM., A BASE DE TABIQUE ROJO RECOCIDO 7X14X28 CM.
ASENTADO Y APLANADO CON MORTERO CEMENTO-ARENA 1:4 ACABADO
FLOTEADO FINO, HUELLA DE 5 CM. DE ESPESOR DE CONCRETO F'C=150
KG/CM2 FABRICADO CON SELLO, ACABADO LAVADO NATURAL, VER
DETALLE, INCLUYE: TRAZO, NIVELACION Y PREPARACION DE LA
SUPERFICIE, CIMBRA Y DESCIMBRA COMUN, COLADO, CURADO,
MATERIALES, MANO DE OBRA, HERRAMIENTA, FLETES, ACARREOS
LOCALES, LIMPIEZA Y RETIRO DE SOBRANTES FUERA DE OBRA. P.U.O.T.
P.U. CON LETRA:
| 0013 |  | PINTURA DE ESMALTE EN MACHUELOS Y PERIMETRO DE RAMPA, ANCHO |  | m | 346.54
DE 20 CMS., INCLUYE: PREPARACION SUPERFICIE, ENCINTADO, TRAZO,
SUMINISTRO, PINTADO, MATERIAL, MANO DE OBRA, HERRAMIENTA,
FLETES, ACARREOS LOCALES, LIMPIEZA Y RETIRO DE SOBRANTES FUERA
DE OBRA, P.U.O.T.
P.U. CON LETRA:
| 0014 |  | EP-3 LOGOTIPO DE DISCAPACITADOS EN RAMPA A BASE DE PINTURA |  | pza | 56
ESMALTE, INCLUYE: PREPARACION DE LA SUPERFICIE, TRAZO,
ENCINTADO, ROTULADO, MATERIALES, MANO DE OBRA, HERRAMIENTA,
LIMPIEZA Y RETIRO DE SOBRANTES, P. U. O. T.
P.U. CON LETRA:
| 0015 |  | COLOCACION DE SEÑALAMIENTO VERTICALES METALICOS |  | pza | 12
RECUPERADOS, INCLUYE: MUERTO DE CONCRETO F'C= 150 KG/CM2,
MANO DE OBRA, HERRAMIENTA, ACARREOS. P.U.O.T.
P.U. CON LETRA:
| 0016 |  | RENIVELACION DE REGISTROS ELECTRICOS, CAPDAM, TELMEX, |  | pza | 12
TELECABLE, C.F.E., A BASE DE TABIQUE DE BARRO ROJO DE 14 CMS.DE
ESPESOR, ASENTADO CON MORTERO CEMENTO-ARENA 1:4, ACABADO
COMUN, INCLUYE: DEMOLICION DE CORONA, RETIRO DE TAPA, MARCO Y
CONTRAMARCO EN MAL ESTADO, NIVELACION DE TAPA, MARCO Y
CONTRA MARCO DE NORMA, LIMPIEZA Y RETIRO DE MATERIALES
SOBRANTES FUERA DE OBRA P.U.O.T.
P.U. CON LETRA:
| 0017 |  | MACHUELO PREFABRICADO DE 13X33X100 CM. JUNTEADO CON |  | m | 166.04
MORTERO CEMENTO-ARENA 1:3, INCLUYE: TRAZO, EXCAVACION,
SUMINISTRO, COLOCACION, RELLENO, FLETES, ACARREOS LOCALES,
LIMPIEZA Y RETIRO DE SOBRANTES FUERA DE OBRA. P.U.O.T.
P.U. CON LETRA:
| 0018 |  | DENTELLON DE CONCRETO SIMPLE DE 10X20 CMS, DE CONCRETO F'C=150 |  | m | 180.5
KG/CM2, ACABADO PULIDO CARA SUPERIOR, ARISTAS TERMINADAS CON
VOLTEADOR, VER DETALLE, INCLUYE: TRAZO, EXCAVACION,
PREPARACION DE LA SUPERFICIE, CIMBRA Y DESCIMBRA COMUN,
COLADO, VIBRADO, CURADO, MATERIALES, MANO DE OBRA Y
HERRAMIENTA. P.U.O.T.
P.U. CON LETRA:
| 0019 |  | REPARACION DE 20 CM. DE ANCHO CON PAVIMENTO ASFALTICO ENTRE |  | m | 217.26
RAMPA, MACHUELOS Y CALLE INCLUYE APERTURA DE CAJA
IMPREGNACION LIGA Y COLOCACION DE CARPETA ASFALTICA POR
SISTEMA EN CALIENTE, NIVELACION Y COMPACTACION MANUAL, MANO
DE OBRA, HERRAMIENTA Y EQUIPO NECESARIO PARA SU CORRECTA
EJECUCION P.U.O.T.
P.U. CON LETRA:
| 0020 |  | EXCAVACION MANUAL EN CEPAS EN MATERIAL SECO TIPO "B" DE 0.00 A |  | m3 | 57.52
2.00 M. DE PROFUNDIDAD,INCLUYE: AFINE DE TALUDES Y FONDO. P.U.O.T.
P.U. CON LETRA:
| 0021 |  | PASACALLE DE 20 CMS . DE ESP. DE CONCRETO PREMEZCLADO |  | m2 | 28.8
F'C=250KG/CM2, ARMADO CON MALLA ELECTROSOLDADA 6X6/6-6,
ACABADO FLOTEADO, INCLUYE: PASAJUNTAS DE 41 CMS. DE LONGITUD A
CADA 30 CM. A BASE DE ACERO REDONDO LISO DE 3/4" DE DIAM.
PREPARACION DE LA SUPERFICIE, TRASLAPES DE MALLA, CIMBRA Y
DESCIMBRA METALICA, DESMOLDANTE EN CADA USO, COLADO,
VIBRADO, PRUEBAS DE LABORATORIO, CURADO A BASE DE CURAFEST
BLANCO, MATERIALES, MANO DE OBRA, HERRAMIENTA, LIMPIEZA Y
RETIRO DE MATERIAL SOBRANTE FUERA DE LA OBRA. P.U.O.T.
P.U. CON LETRA:
| 0022 |  | LIMPIEZA GENERAL DE LA OBRA, DURANTE EL TRANSCURSO DE LA |  | m2 | 504
EJECUCION DE LOS TRABAJOS PARA EVITAR EL DETERIORO DEL AREA,
INCLUYE: MANO DE OBRA Y HERRAMIENTAS. P.U.O.T.
P.U. CON LETRA:
Total: RAMPAS TECOMAN
Total: RAMPAS Y PASACALLES EN COL. UNION Y CENTRO
Total: RAMPAS TECOMAN 2017
Cargos en porcentaje
RAMPAS TECOMAN 2017
| Total de IVA |  |  |  |  | 1
Total: RAMPAS TECOMAN 2017
Total: Cargos en porcentaje
Total: RAMPAS TECOMAN 2017